## Локальная смета
Директор ОАО "УЕЗ ЖКУ
г.Ленинска-Кузнецкого"
_____________ Л.И. Пацель
"____" ______________2012 г.
г. Ленинск-Кузнецкий, ул. Суворова, 12/1 п.1,2
(наименование стройки)
ЛОКАЛЬНЫЙ СМЕТНЫЙ РАСЧЕТ № 1
(локальная смета)
|  | на | замена лифтового оборудования многоквартирного дома по адресу: ул. Суворова, 12/1 п.1,2
(наименование работ и затрат, наименование объекта)
Основание: Ведомость дефектов
|  |  | Сметная стоимость _______________________________________________________________________________________________ | [5 empty] | ___________________________2 564,000 |  | тыс.руб.
|  |  | строительных работ _______________________________________________________________________________________________ | [5 empty] | _______________________________________________________________________________________________13,957 |  | тыс.руб.
|  |  | монтажных работ _______________________________________________________________________________________________ | [5 empty] | _______________________________________________________________________________________________46,126 |  | тыс.руб.
|  |  | прочих _______________________________________________________________________________________________ | [5 empty] | _______________________________________________________________________________________________45,665 |  | тыс.руб.
|  |  | оборудования _______________________________________________________________________________________________ | [5 empty] | _______________________________________________________________________________________________432,400 |  | тыс.руб.
|  |  | Средства на оплату труда _______________________________________________________________________________________________ | [5 empty] | ___________________________41,791 |  | тыс.руб.
|  |  | Сметная трудоемкость _______________________________________________________________________________________________ | [5 empty] | _______________________________________________________________________________________________3044,26 |  | чел.час
Составлен(а) в базисных ценах 2001г с пересчетом в текущий уровень цен на январь 2012 г.
№ пп | Обоснование | Наименование | Ед. изм. | Кол. | Стоимость единицы, руб. |  |  |  | Общая стоимость, руб. |  |  |  | Т/з осн. раб.на ед. | Т/з осн. раб. Всего | Т/з мех. на ед. | Т/з мех. Всего
[5 empty] | Всего | В том числе |  |  | Всего | В том числе
[6 empty] | Осн.З/п | Эк.Маш | З/пМех |  | Осн.З/п | Эк.Маш | З/пМех
1 | 2 | 3 | 4 | 5 | 6 | 7 | 8 | 9 | 10 | 11 | 12 | 13 | 14 | 15 | 16 | 17
Раздел 1. Замена лифтового оборудования
1 | ТЕРмр01-01-004-01 | Замена купе кабины лифта грузоподъемностью: до 400 кг без доработки рамы пола | 1 кабина | 2 1*2 | 813.76 | 782.03 | 8.27 |  | 1628 | 1564 | 17 |  | 70.9 | 141.8
2 | ТЕРмр01-01-024-01 | Замена металлического каркаса кабины | 1 каркас | 2 1*2 | 368.69 | 353.78 | 4.3 |  | 737 | 708 | 9 |  | 26.56 | 53.12
3 | ТЕРмр01-01-014-01 | Замена балки дверей кабины | 1 балка | 2 1*2 | 142.02 | 137.88 |  |  | 284 | 276 |  |  | 12.5 | 25
4 | ТЕРмр01-01-004-05 | Замена порога кабины лифта | 1 порог | 2 1*2 | 195.41 | 189.72 |  |  | 391 | 379 |  |  | 17 | 34
5 | ТЕРмр01-01-025-01 | Выверка трехплечевого балансира кабины: со снятием нагрузки | 1 балансир | 2 1*2 | 71.37 | 69.29 |  |  | 143 | 139 |  |  | 6.76 | 13.52
6 | ТЕРмр01-01-005-01 | Замена двери шахты, грузоподъемность лифта: до 500 кг | 1 дверь | 16 8*2 | 368.87 | 347.08 | 11.38 |  | 5902 | 5553 | 182 |  | 31.1 | 497.6
7 | ТЕРмр01-01-007-01 | Замена системы управления лифта на 9 этажей, при количестве лифтов в подъезде: 1, одиночная работа | 1 система управления | 2 1*2 | 2062.65 | 1617.08 | 397.06 | 58.08 | 4125 | 3234 | 794 | 116 | 144.9 | 289.8 | 4.86 | 9.72
8 | ТЕРмр01-01-007-06 | Исключать на каждый этаж сверх или менее 9-ти по расценкам 01-01-007-01, -02, -03, -04, -05 до 8 остановок | 1 этаж | -2 -1*2 | 84.41 | 81.21 | 0.76 |  | -169 | -162 | -2 |  | 7.45 | -14.9
9 | ТЕРмр01-01-012-01 | Замена аппарата вызывного, работа лифта: одиночная | 1 аппарат | 16 8*2 | 77.82 | 75.55 |  |  | 1245 | 1209 |  |  | 6.77 | 108.32
10 | ТЕРмр01-01-012-03 | Замена аппарата приказного, количество лифтов в подъезде-1 | 1 аппарат | 2 1*2 | 230.45 | 223.74 |  |  | 461 | 447 |  |  | 19.8 | 39.6
11 | ТЕРмр01-01-012-04 | Замена поста "Ревизия" | 1 пост | 2 1*2 | 87.06 | 84.52 |  |  | 174 | 169 |  |  | 7.48 | 14.96
12 | ТЕРмр01-01-033-01 | Замена электропроводки освещения шахты | 1 этаж | 16 8*2 | 29.14 | 28.29 |  |  | 466 | 453 |  |  | 2.76 | 44.16
13 | ТЕРмр01-01-010-03 | Замена устройства вводного, количество лифтов в подъезде: 1 | 1 устройство | 2 1*2 | 58.66 | 56.95 |  |  | 117 | 114 |  |  | 5.04 | 10.08
14 | ТЕРмр01-01-002-05 | Замена лифтовой лебедки, количество лифтов в подъезде: 1 | 1 шт. | 2 1*2 | 928.11 | 551.46 | 360.11 | 47.88 | 1856 | 1103 | 720 | 96 | 52.47 | 104.94 | 3.6 | 7.2
15 | ТЕРмр01-01-009-01 | Замена тягового каната | 1 канат | 6 3*2 | 312.69 | 303.58 |  |  | 1876 | 1821 |  |  | 25.11 | 150.66
16 | ТЕРмр01-01-009-04 | Замена каната ограничителя скорости | 1 канат | 2 1*2 | 139.21 | 135.16 |  |  | 278 | 270 |  |  | 12.4 | 24.8
17 | ТЕРмр01-01-009-05 | Замена натяжного устройство каната ограничителя скорости | 1 устройство | 2 1*2 | 87.46 | 84.91 |  |  | 175 | 170 |  |  | 7.79 | 15.58
18 | ТЕРмр01-01-009-03 | Замена ограничителя скорости | 1 ограничитель | 2 1*2 | 102.91 | 99.12 | 0.82 |  | 206 | 198 | 2 |  | 8.45 | 16.9
19 | ТЕРмр01-01-030-01 | Замена противовеса при подвеске: трехканатной | 1 противовес | 2 1*2 | 260.11 | 250.7 | 1.89 |  | 520 | 501 | 4 |  | 23 | 46
20 | ТЕРмр01-02-001-01 | Выверка направляющих кабины (противовеса), длиной 2 м | 1 направляющая длиной 2 м | 8 4*2 | 236.63 | 229.74 |  |  | 1893 | 1838 |  |  | 20.1 | 160.8
21 | ТЕРмр01-02-001-02 | На каждые последующие 2 м высоты подъема лифта добавлять к расценке 01-02-001-01 | 2 м высоты подъема | 70,4 (19,6-2)*4/2*2 | 36.73 | 35.66 |  |  | 2586 | 2510 |  |  | 3.12 | 219.65
22 | ТЕРмр01-02-001-03 | Очистка и промывка направляющих кабины (противовеса), длиной 2 м | 1 направляющая длиной 2 м | 8 4*2 | 74.32 | 72.16 |  |  | 595 | 577 |  |  | 6.7 | 53.6
23 | ТЕРмр01-02-001-04 | На каждые последующие 2 м высоты подъема лифта добавлять к расценке 01-02-001-03 | 2 м высоты подъема | 70,4 (19,6-2)*4/2*2 | 8.44 | 8.19 |  |  | 594 | 577 |  |  | 0.76 | 53.5
24 | ТЕР09-06-001-02 | Монтаж обрамлений ДШ. Вес 1-го обрамления 26,27кг КОЭФ. К ПОЗИЦИИ: При ремонте и реконструкции зданий и сооружений работы, аналогичные технологическим процессам в новом строительстве ОЗП=1,15; ЭМ=1,25; ЗПМ=1,25; ТЗ=1,15; ТЗМ=1,25 | 1 т конструкций | 0,42032 26,27*8/1000*2 | 933.14 | 598.69 | 227.82 | 2.32 | 392 | 252 | 96 | 1 | 58.4085 | 24.55 | 0.15 | 0.06
25 | ТСЦ-101-2218 | Сталь тонколистовая углеродистая обыкновенного качества толщиной: 1,6 мм | т | 0,42032 0,21016*2 | 5679.69 |  |  |  | 2387
Итого прямые затраты по разделу в ценах 2001г. | [8 empty] | 28862 | 23900 | 1822 | 213 |  | 2128.04 |  | 16.98
Итого прямые затраты по разделу с учетом индексов, в текущих ценах | [8 empty] | 239579 | 230946 | 8633 | 2059 |  | 2128.04 |  | 16.98
Накладные расходы | [8 empty] | 186428
Сметная прибыль | [8 empty] | 140103
Итоги по разделу 1 Замена лифтового оборудования :
Итого Строительные работы | [8 empty] | 6637 |  |  |  |  | 24.55 |  | 0.06
Итого Монтажные работы | [8 empty] | 559473 |  |  |  |  | 2103.49 |  | 16.92
Итого | [8 empty] | 566110 |  |  |  |  | 2128.04 |  | 16.98
В том числе:
Машины и механизмы | [8 empty] | 8633
ФОТ | [8 empty] | 233005
Накладные расходы | [8 empty] | 186428
Сметная прибыль | [8 empty] | 140103
Итого по разделу 1 Замена лифтового оборудования | [8 empty] | 566110 |  |  |  |  | 2128.04 |  | 16.98
Раздел 2. Оборудование
26 | Ком. предложение "Сибирьлифткомплект" | Лифта пассажирский ПП-0411Щ на 8 остановок (Частотный преобразователь, диспетчерская связь КДК) Цена с доставкой 715280руб/1,18/3,2 | комп. | 2 1*2 | 189427.66 |  |  |  | 378855
Итого прямые затраты по разделу в ценах 2001г. | [8 empty] | 378855
Итого прямые затраты по разделу с учетом индексов, в текущих ценах
Итоги по разделу 2 Оборудование :
Оборудование
Итого
В том числе:
Итого по разделу 2 Оборудование | [8 empty] | 378855
Раздел 3. Пусконаладочные работы
27 | ТЕРп01-14-025-01 | Лифт пассажирский для жилых домов на 10 остановок, грузоподъемность до 630 кг, скорость движения кабины: 1 м/с, с микропроцессорными устройствами | 1 лифт | 2 1*2 | 11592.8 | 11592.8 |  |  | 23186 | 23186 |  |  | 734 | 1468
28 | ТЕРп01-14-025-04 | При изменении количества остановок уменьшать: к расценке 01-14-025-01 до 8 остановок | 1 остановка | -4 -2*2 | 227.43 | 227.43 |  |  | -910 | -910 |  |  | 14.4 | -57.6
Итого прямые затраты по разделу в ценах 2001г. | [8 empty] | 22276 | 22276 |  |  |  | 1410.4
Итого прямые затраты по разделу с учетом индексов, в текущих ценах | [8 empty] | 215253 | 215253 |  |  |  | 1410.4
Накладные расходы | [8 empty] | 139914
Сметная прибыль | [8 empty] | 86101
Итоги по разделу 3 Пусконаладочные работы :
Пусконаладочные работы: 'вхолостую' - 80%, 'под нагрузкой' - 20% | [8 empty] | 441268 |  |  |  |  | 1410.4
Итого | [8 empty] | 441268 |  |  |  |  | 1410.4
В том числе:
ФОТ | [8 empty] | 215253
Накладные расходы | [8 empty] | 139914
Сметная прибыль | [8 empty] | 86101
Итого по разделу 3 Пусконаладочные работы | [8 empty] | 441268 |  |  |  |  | 1410.4
Раздел 4. Полное техническое освидетельствование
29 | ТЕРмр01-05-001-01 | Полное техническое освидетельствование лифта на две остановки | 1 лифт | 2 1*2 | 820.14 | 796.25 |  |  | 1640 | 1593 |  |  | 46.31 | 92.62
30 | ТЕРмр01-05-001-02 | За каждую дополнительную остановку больше двух добавлять к расценке 01-05-001-01 до 8 остановок | 1 остановка | 12 6*2 | 81.7 | 79.32 |  |  | 980 | 952 |  |  | 4.68 | 56.16
Итого прямые затраты по разделу в ценах 2001г. | [8 empty] | 2620 | 2545 |  |  |  | 148.78
Итого прямые затраты по разделу с учетом индексов, в текущих ценах | [8 empty] | 24592 | 24592 |  |  |  | 148.78
Накладные расходы | [8 empty] | 15985
Сметная прибыль | [8 empty] | 9837
Итоги по разделу 4 Полное техническое освидетельствование :
Пусконаладочные работы | [8 empty] | 50414 |  |  |  |  | 148.78
Итого | [8 empty] | 50414 |  |  |  |  | 148.78
В том числе:
ФОТ | [8 empty] | 24592
Накладные расходы | [8 empty] | 15985
Сметная прибыль | [8 empty] | 9837
Итого по разделу 4 Полное техническое освидетельствование | [8 empty] | 50414 |  |  |  |  | 148.78
Раздел 5. Диспетчеризация лифтового оборудования
31 | ТЕРм08-03-575-01 | Монтаж блока лифтового | 1 шт. | 2 1*2 | 13.87 | 13.34 |  |  | 28 | 27 |  |  | 1.12 | 2.24
32 | ТЕРм08-03-530-04 | Установка пускателя магнитного на ток, А, до 40 | 1 шт. | 2 1*2 | 151.48 | 35.38 | 4.35 | 0.13 | 303 | 71 | 9 |  | 3.17 | 6.34 | 0.01 | 0.02
33 | ТЕРм10-08-002-04 | Установка датчика проникновения в МП | 1 шт. | 2 1*2 | 11.93 | 9.71 |  |  | 24 | 19 |  |  | 0.84 | 1.68
34 | ТЕРм10-04-066-04 | Монтаж грозозащиты | 1 шт. | 2 1*2 | 47.37 | 41 |  |  | 95 | 82 |  |  | 4 | 8
35 | ТЕРм10-01-055-03 | Прокладка кабеля и провода по стенам | 100 м кабеля | 1,2 60*2/100 | 1262.53 | 463.25 | 148.47 | 23.14 | 1515 | 556 | 178 | 28 | 42.5 | 51 | 1.74 | 2.09
36 | ТЕРм08-02-472-11 | Заземление оборудования местное | 10 шт. | 0,4 2*2/10 | 57.24 | 40.57 | 7.66 | 0.13 | 23 | 16 | 3 |  | 3.59 | 1.44 | 0.01
37 | ТЕРм08-02-409-01 | Труба винипластовая по установленным конструкциям, по стенам и колоннам с креплением скобами, диаметр: до 25 мм | 100 м | 0,2 10*2/100 | 2452.55 | 268.94 | 651.17 | 211.6 | 491 | 54 | 130 | 42 | 23.8 | 4.76 | 15.91 | 3.18
38 | ТЕРм08-02-412-01 | Затягивание провода в проложенные трубы и металлические рукава первого одножильного или многожильного в общей оплетке, суммарное сечение до 2,5 мм2 | 100 м | 0,2 10*2/100 | 567.25 | 63.39 | 3.26 | 0.13 | 113 | 13 | 1 |  | 5.61 | 1.12 | 0.01
39 | ТЕРм10-04-066-07 | Установка, подключение микрофона | 1 шт. | 2 1*2 | 11 | 10.25 |  |  | 22 | 21 |  |  | 1 | 2
40 | ТЕРм10-04-101-07 | Монтаж, подключение громкоговорителя | 1 шт. | 2 1*2 | 34.2 | 21.8 |  |  | 68 | 44 |  |  | 2 | 4
41 | ТЕРм10-04-030-02 | Установка искрогасительной RD цепи | 1 шт. | 8 4*2 | 5.56 | 5.45 |  |  | 44 | 44 |  |  | 0.5 | 4
42 | ТЕРм10-07-019-01 | Монтаж абонентского устройства и модуля связи | 1 абонентское устройство | 4 2*2 | 345.15 | 274.2 |  |  | 1381 | 1097 |  |  | 19.6 | 78.4
43 | ТЕРп02-01-001-05 | Автоматизированная система управления I категории технической сложности с количеством каналов (Кобщ): 20 | 1 система | 2 1*2 | 2181.25 | 2181.25 |  |  | 4363 | 4363 |  |  | 128 | 256
Итого прямые затраты по разделу в ценах 2001г. | [8 empty] | 8470 | 6407 | 321 | 70 |  | 420.98 |  | 5.29
Итого прямые затраты по разделу с учетом индексов, в текущих ценах | [8 empty] | 63432 | 61911 | 1521 | 677 |  | 420.98 |  | 5.29
Накладные расходы | [8 empty] | 45563
Сметная прибыль | [8 empty] | 28261
Итоги по разделу 5 Диспетчеризация лифтового оборудования :
Итого Монтажные работы | [8 empty] | 50828 |  |  |  |  | 164.98 |  | 5.29
Итого Прочие затраты | [8 empty] | 86428 |  |  |  |  | 256
Итого | [8 empty] | 137256 |  |  |  |  | 420.98 |  | 5.29
В том числе:
Машины и механизмы | [8 empty] | 1521
ФОТ | [8 empty] | 62588
Накладные расходы | [8 empty] | 45563
Сметная прибыль | [8 empty] | 28261
Итого по разделу 5 Диспетчеризация лифтового оборудования | [8 empty] | 137256 |  |  |  |  | 420.98 |  | 5.29
Раздел 6. Электромонтажные работы
44 | ТЕРм08-02-409-02 | Труба винипластовая по установленным конструкциям, по стенам и колоннам с креплением скобами, диаметр: до 50 мм | 100 м | 1,2 60*2/100 | 2940.36 | 388.72 | 1011.65 | 316.94 | 3528 | 466 | 1214 | 380 | 34.4 | 41.28 | 23.83 | 28.6
45 | ТСЦ-507-0915 | Трубы поливинилхлоридные (ПВХ) диаметром 25 мм | м | 120 60*2 | 5.87 |  |  |  | 704
46 | ТЕРм08-02-412-04 | Затягивание провода в проложенные трубы и металлические рукава первого одножильного или многожильного в общей оплетке, суммарное сечение до 35 мм2 | 100 м | 1,2 60*2/100 | 668.14 | 126.56 | 26.05 | 1.06 | 802 | 152 | 31 | 1 | 11.2 | 13.44 | 0.08 | 0.1
47 | ТСЦ-501-8212 | Кабель силовой с медными жилами с поливинилхлоридной изоляцией в поливинилхлоридной оболочке без защитного покрова: ВВГ, напряжением 0,66 Кв, число жил - 5 и сечением 6,0 мм2 | 1000 м | 0,12 60*2/1000 | 39530.33 |  |  |  | 4744
48 | ТЕРм08-02-412-09 | Затягивание провода в проложенные трубы и металлические рукава каждого последующего одножильного или многожильного в общей оплетке, суммарное сечение до 6 мм2 | 100 м | 1,2 60*2/100 | 195.92 | 25.88 | 3.26 | 0.13 | 235 | 31 | 4 |  | 2.29 | 2.75 | 0.01 | 0.01
49 | ТСЦ-501-8190 | Кабель силовой с медными жилами с поливинилхлоридной изоляцией в поливинилхлоридной оболочке без защитного покрова: ВВГ, напряжением 0,66 Кв, число жил - 3 и сечением 1,5 мм2 | 1000 м | 0,12 60*2/1000 | 4725.36 |  |  |  | 567
50 | ТЕРр67-8-1 | Смена светильников: с лампами накаливания | 100 шт. | 0,04 2*2/100 | 8177.01 | 1030 | 1.01 | 0.4 | 327 | 41 |  |  | 89.1 | 3.56 | 0.03
51 | ТЕРр67-9-1 | Смена: выключателей | 100 шт. | 0,04 2*2/100 | 996.69 | 262.69 |  |  | 40 | 11 |  |  | 24.1 | 0.96
Итого прямые затраты по разделу в ценах 2001г. | [8 empty] | 10947 | 701 | 1249 | 381 |  | 61.99 |  | 28.71
Итого прямые затраты по разделу с учетом индексов, в текущих ценах | [8 empty] | 12691 | 6773 | 5918 | 3682 |  | 61.99 |  | 28.71
Накладные расходы | [8 empty] | 9882
Сметная прибыль | [8 empty] | 6795
Итоги по разделу 6 Электромонтажные работы :
Итого Строительные работы
Итого Монтажные работы | [8 empty] | 29368 |  |  |  |  | 61.99 |  | 28.71
Итого | [8 empty] | 29368 |  |  |  |  | 61.99 |  | 28.71
В том числе:
Машины и механизмы | [8 empty] | 5918
ФОТ | [8 empty] | 10455
Накладные расходы | [8 empty] | 9882
Сметная прибыль | [8 empty] | 6795
Итого по разделу 6 Электромонтажные работы | [8 empty] | 29368 |  |  |  |  | 61.99 |  | 28.71
Раздел 7. Строительные работы
52 | ТЕРр62-2-4 | Простая масляная окраска ранее окрашенных стен: с подготовкой и расчисткой старой краски более 35% машинного помещения и приямка | 100 м2 | 0,922 (37+9,1)*2/100 | 1356.75 | 636.61 | 11.96 | 1.33 | 1251 | 587 | 11 | 1 | 61.33 | 56.55 | 0.1 | 0.09
53 | ТЕРр62-17-6 | Окрашивание водоэмульсионными составами поверхностей потолков, ранее окрашенных: водоэмульсионной краской, с расчисткой старой краски более 35% машинного помещения | 100 м2 | 0,28 14*2/100 | 2000.05 | 350.64 | 10.73 | 1.33 | 560 | 98 | 3 |  | 33.78 | 9.46 | 0.1 | 0.03
54 | ТЕРр57-10-2 | Заделка выбоин в полах: цементных площадью до 0,5 м2 | 100 мест | 0,18 9*2/100 | 1480.5 | 710.84 | 48.18 | 7.86 | 266 | 128 | 9 | 1 | 69.35 | 12.48 | 0.68 | 0.12
55 | ТЕРр62-6-2 | Простая масляная окраска ранее окрашенных полов: с подготовкой и расчисткой старой краски до 10% в машинном помещении и приямке | 100 м2 | 0,332 (14+2,6)*2/100 | 611.83 | 140.86 | 8.27 | 1.33 | 203 | 47 | 3 |  | 13.57 | 4.51 | 0.1 | 0.03
56 | ТЕРр62-5-2 | Простая масляная окраска ранее окрашенных дверей: с подготовкой и расчисткой старой краски до 10% | 100 м2 | 0,0668 1,67*2*2/100 | 917.89 | 272.16 | 10.73 | 1.33 | 61 | 18 | 1 |  | 26.22 | 1.75 | 0.1 | 0.01
57 | ТЕРр62-16-1 | Окрашивание водоэмульсионными составами поверхностей стен, ранее окрашенных: известковой или клеевой краской с расчисткой старой краски до 10% (шахта лифта, перед дверями лифта, машинным помещением) | 100 м2 | 3,272 (3+2,2*8+143)*2/100 | 1523.8 | 187.05 | 10.73 | 1.33 | 4986 | 612 | 35 | 4 | 18.02 | 58.96 | 0.1 | 0.33
Итого прямые затраты по разделу в ценах 2001г. | [8 empty] | 7327 | 1490 | 62 | 6 |  | 143.71 |  | 0.61
Итого прямые затраты по разделу с учетом индексов, в текущих ценах | [8 empty] | 14692 | 14398 | 294 | 58 |  | 143.71 |  | 0.61
Накладные расходы | [8 empty] | 11565
Сметная прибыль | [8 empty] | 7453
Итоги по разделу 7 Строительные работы :
Малярные работы (ремонтно-строительные) | [8 empty] | 30584 |  |  |  |  | 131.23 |  | 0.49
Полы (ремонтно-строительные) | [8 empty] | 3126 |  |  |  |  | 12.48 |  | 0.12
Итого | [8 empty] | 33710 |  |  |  |  | 143.71 |  | 0.61
В том числе:
Машины и механизмы | [8 empty] | 294
ФОТ | [8 empty] | 14456
Накладные расходы | [8 empty] | 11565
Сметная прибыль | [8 empty] | 7453
Итого по разделу 7 Строительные работы | [8 empty] | 33710 |  |  |  |  | 143.71 |  | 0.61
Раздел 8. Утилизация демонтированного оборудования
58 | ТССЦ311-01-115-01 | Металлические конструкции массой до 3 тонн: погрузка | тонна | 15 7,5*2 | 11.38 | 1.33 | 10.05 | 0.82 | 171 | 20 | 151 | 12 | 0.142 | 2.13 | 0.071 | 1.07
59 | ТССЦ310-3015-1 | Перевозка демонтированного оборудования, расстояние перевозки, км: 15 | т | 15 7,5*2 | 16.31 |  |  |  | 245
Итого прямые затраты по разделу в ценах 2001г. | [8 empty] | 416 | 20 | 151 | 12 |  | 2.13 |  | 1.07
Итого прямые затраты по разделу с учетом коэффициентов к итогам | [8 empty] | 1782 | 20 | 151 | 12 |  | 2.13 |  | 1.07
Итого прямые затраты по разделу с учетом индексов, в текущих ценах | [8 empty] | 2519 | 193 | 715 | 116 |  | 2.13 |  | 1.07
Накладные расходы | [8 empty] | 309
Сметная прибыль | [8 empty] | 185
Итоги по разделу 8 Утилизация демонтированного оборудования :
Погрузо-разгрузочные работы при автомобильных перевозках | [8 empty] | 1402 |  |  |  |  | 2.13 |  | 1.07
Перевозка грузов автомобильным транспортом | [8 empty] | 1611
Итого | [8 empty] | 3013 |  |  |  |  | 2.13 |  | 1.07
В том числе:
Машины и механизмы | [8 empty] | 715
ФОТ | [8 empty] | 309
Накладные расходы | [8 empty] | 309
Сметная прибыль | [8 empty] | 185
Итого по разделу 8 Утилизация демонтированного оборудования | [8 empty] | 3013 |  |  |  |  | 2.13 |  | 1.07
ИТОГИ ПО СМЕТЕ:
Итого прямые затраты по смете в ценах 2001г. | [8 empty] | 459773 | 57339 | 3605 | 682 |  | 4316.03 |  | 52.66
Итого прямые затраты по смете с учетом коэффициентов к итогам | [8 empty] | 461139 | 57339 | 3605 | 682 |  | 4316.03 |  | 52.66
В том числе, справочно:
Индекс на перевозку К=6,576 (Поз. 59) | [8 empty] | 1366
Всего с учетом "Индексы пересчета на Январь 2012года (ЖКХ) ОЗП=9,663; ЭМ=4,738; ЗПМ=9,663; МАТ=0; ОБОР=0" | [8 empty] | 572757 | 554066 | 17080 | 6590 |  | 4316.03 |  | 52.66
Накладные расходы | [8 empty] | 409645
В том числе, справочно:
65% ФОТ (от 282005) (Поз. 27-28, 43, 29-30) | [8 empty] | 183303
80% ФОТ (от 250842) (Поз. 52-53, 55-57, 54, 1-23, 33, 35) | [8 empty] | 200674
85% ФОТ (от 502) (Поз. 50-51) | [8 empty] | 427
90%*0,9 ФОТ (от 2445) (Поз. 24) | [8 empty] | 1980
92% ФОТ (от 12446) (Поз. 34, 39-42) | [8 empty] | 11450
95% ФОТ (от 12107) (Поз. 31-32, 36-38, 44, 46, 48) | [8 empty] | 11502
100% ФОТ (от 309) (Поз. 58) | [8 empty] | 309
Сметная прибыль | [8 empty] | 278735
В том числе, справочно:
40% ФОТ (от 282005) (Поз. 27-28, 43, 29-30) | [8 empty] | 112802
50% ФОТ (от 23809) (Поз. 52-53, 55-57, 42) | [8 empty] | 11905
60% ФОТ (от 236695) (Поз. 58, 1-23, 33, 35) | [8 empty] | 142017
65% ФОТ (от 14455) (Поз. 31-32, 36-38, 44, 46, 48, 34, 39-41, 50-51) | [8 empty] | 9396
68% ФОТ (от 1247) (Поз. 54) | [8 empty] | 848
85%*0,85 ФОТ (от 2445) (Поз. 24) | [8 empty] | 1767
Итоги по смете:
Оборудование См. расчет | [8 empty] | 1263694
Материалы См. расчет | [8 empty] | 45191
Перевозка грузов автомобильным транспортом | [8 empty] | 1611
Машины и механизмы | [8 empty] | 17080
ФОТ основных рабочих | [8 empty] | 554066
Накладные расходы с К=0,85 | [8 empty] | 348198
Сметная прибыль с К=0,8 | [8 empty] | 222988
Итого | [8 empty] | 2452828
Итого с понижающим коэффициентом К=0,867307 | [8 empty] | 2127355.94
Технический надзор 2,14% | [8 empty] | 45525.4171
Итого | [8 empty] | 2172881.3571
НДС 18% | [8 empty] | 391118.6443
ВСЕГО по смете | [8 empty] | 2564000.0014 |  |  |  |  | 4316.03 |  | 52.66
Составил: __________________Лобастова Л.С. Проверил:________________Деревягина И.Н._

## Ресурсная ведомость
ВЕДОМОСТЬ РЕСУРСОВ
к локальной смете
Замена лифтового оборудования многоквартирного дома по адресу: ул.Суворова, 12/1 п.1,2
Составлена в базисных ценах на 01.2000 и текущих ценах на Январь 2012года (Территориальный каталог текущих средних сметных цен на основные строительные ресурсы Кемеровской области" "Цены в строительстве" №1 январь 2012г (196)
№ пп | Обоснование | Наименование | Ед. изм. | Общее кол-во | Стоимость, руб. в базисных ценах |  | Стоимость, руб. в текущих ценах
[5 empty] | Цена | Всего | Цена | Всего
1 | 2 | 3 | 4 | 5 | 6 | 7 | 8 | 9
Ресурсы подрядчика
Материалы
1 | 101-0426 ЦС №1 Январь 2012г (196),стр.20, п. 644 | Краски масляные и алкидные, готовые к применению белила цинковые: МА-22 | т | 0.001029 | 26447.57 | 27.2145 | 60254.24 | 62.0016
2 | 101-0456 ЦС №1 Январь 2012г (196),стр.19, п. 620 | Краски цветные, готовые к применению для внутренних работ МА-25: розово-бежевая, светло-бежевая, светло-серая | т | 0.01743 | 19056.06 | 332.1471 | 50018.17 | 871.8167
3 | 101-0459 ЦС №1 Январь 2012г (196),стр.19, п. 621 | Краски цветные, готовые к применению для внутренних работ МА-25: для пола желто-коричневая, красно-коричневая | т | 0.00342 | 18879.19 | 64.5668 | 55972.8 | 191.427
4 | 101-1305 ЦС №1 Январь 2012г (196),стр.13, п. 431 | Портландцемент общестроительного назначения бездобавочный, марки: 400 | т | 0.0036 | 475.37 | 1.7113 | 3500.95 | 12.6034
5 | 101-1712 с/ф 0224/22 от 24.02.11. | Шпатлевка клеевая | т | 0.22418 | 5790.73 | 1298.1832 | 21268.78 | 4768.0989
6 | 101-1924 с/ф 9110303/002 от 03.03.11. | Электроды диаметром: 4 мм Э42А | кг | 1.504 | 11.02 | 16.5741 | 55.55 | 83.5472
7 | 101-1959 с/ф 824 от 01.03.12. | Краска водоэмульсионная ВЭАК-1180 | т | 0.22598 | 14074.17 | 3180.4809 | 34349.51 | 7762.3023
8 | 402-0004 ЦС №1 Январь 2012г (196),стр.171, п. 4691 | Раствор готовый кладочный цементный марки: 100 | м3 | 0.18 | 711.84 | 128.1312 | 2969 | 534.42
9 | 509-0767 с/ф № 5 от 31.01.12. | Светильники с лампами накаливания , подвесной с защитной сеткой и стеклом, тип НСП09-200/Р50-03-02 | шт. | 4 | 71.46 | 285.84 | 343.87 | 1375.48
10 | 509-1201 с/ф 79 от 20.01.12. | Выключатель одноклавишный для скрытой проводки | шт. | 4 | 7.34 | 29.36 | 42.05 | 168.2
11 | ТСЦ-101-2218 ЦС №1 Январь 2012г (196),стр.32, п. 1070 | Сталь тонколистовая углеродистая обыкновенного качества толщиной: 1,6 мм | т | 0.42032 | 5679.69 | 2387.2873 | 27434 | 11531.0589
12 | ТСЦ-501-8190 с/ф № 5 от 31.01.12. | Кабель силовой с медными жилами с поливинилхлоридной изоляцией в поливинилхлоридной оболочке без защитного покрова: ВВГ, напряжением 0,66 Кв, число жил - 3 и сечением 1,5 мм2 | 1000 м | 0.12 | 4725.36 | 567.0432 | 14920 | 1790.4
13 | ТСЦ-501-8212 с/ф 49 от 20.10.11г. | Кабель силовой с медными жилами с поливинилхлоридной изоляцией в поливинилхлоридной оболочке без защитного покрова: ВВГ, напряжением 0,66 Кв, число жил - 5 и сечением 6,0 мм2 | 1000 м | 0.12 | 39530.33 | 4743.6396 | 93430 | 11211.6
14 | ТСЦ-507-0915 с/ф № 5 от 31.01.12. | Трубы поливинилхлоридные (ПВХ) диаметром 25 мм | м | 120 | 5.87 | 704.4 | 16.61 | 1993.2
|  | Итого |  |  |  | 13766.5794 |  | 42356.156
|  | Транспортные расходы 4,6% | [5 empty] | 1948.3832
|  | Заготовительно-складские расходы 2% | [5 empty] | 886.0908
|  | Итого материалы | [5 empty] | 45190.6299
Оборудование
15 | Ком. предложение "Сибирьлифткомплект" | Лифта пассажирский ПП-0411Щ на 8 остановок (Частотный преобразователь, диспетчерская связь КДК) Цена с доставкой 715280руб/1,18 | комп. | 2 | 189427.66 | 378855.32 | 606169.49 | 1212338.98
|  | Итого | [5 empty] | 1212338.98
|  | Транспортные расходы 3% | [5 empty] | 36370.1694
|  | Заготовительно-складские расходы 1,2% | [5 empty] | 14984.5098
|  | Итого оборудование | [5 empty] | 1263693.6592
Составил: ___________________________
Проверил: ___________________________