## Дефектная ведомость
УТВЕРЖДАЮ:
Начальник управления жизнеобеспечения
Утверждаю:
Директор ОАО "УЕЗ ЖКУ г.Ленинска-Кузнецкого"
_________________Л.И.Пацель
"____" ______________2011 г.
ВЕДОМОСТЬ ОБЪЕМОВ РАБОТ
Замена лифтового оборудования многоквартирного дома
по адресу: пр. Текстильщиков 8/1, (1-4подъезды)
пркстильщиков, 81 п.5.gsf
Объемы работ на 1лифт
№ пп | Наименование | Ед. изм. | Кол. | Примечание
1 | 2 | 3 | 4 | 5
Раздел 1. Замена лифтового оборудования
1 | Замена купе кабины лифта грузоподъемностью: до 400 кг без доработки рамы пола | 1 кабина | 1
2 | Замена металлического каркаса кабины | 1 каркас | 1
3 | Замена двери шахты, грузоподъемность лифта: до 500 кг | 1 дверь | 8
4 | Замена системы управления лифта на 9 этажей, при количестве лифтов в подъезде: 1, одиночная работа | 1 система управления | 1
5 | Добавлять или исключать на каждый этаж сверх или менее 9-ти по расценкам 01-01-007-01, -02, -03, -04, -05 | 1 этаж | -1
6 | Замена аппарата вызывного, работа лифта: одиночная | 1 аппарат | 8
7 | Замена электропроводки освещения шахты | 1 этаж | 8
8 | Замена устройства вводного, количество лифтов в подъезде: 1 | 1 устройство | 1
9 | Замена лифтовой лебедки, количество лифтов в подъезде: 1 | 1 шт. | 1
10 | Замена тягового каната | 1 канат | 3
11 | Замена каната ограничителя скорости | 1 канат | 1
12 | Замена натяжного устройство каната ограничителя скорости | 1 устройство | 1
13 | Замена ограничителя скорости | 1 ограничитель | 1
14 | Замена противовеса при подвеске: трехканатной | 1 противовес | 1
15 | Монтаж обрамлений ДШ. Вес 1-го обрамления 26,27кг | 1 т конструкций | 0,21016 26,27*8/1000
Раздел 3. Пусконаладочные работы
16 | Лифт пассажирский для жилых домов на 10 остановок, грузоподъемность до 630 кг, скорость движения кабины: 1 м/с, с микропроцессорными устройствами | 1 лифт | 1
17 | При изменении количества остановок уменьшать: к расценке 01-14-025-01 до 8 остановок | 1 остановка | -2
Раздел 4. Полное техническое освидетельствование
18 | Полное техническое освидетельствование лифта на две остановки | 1 лифт | 1
19 | За каждую дополнительную остановку больше двух добавлять к расценке 01-05-001-01 до 8 остановок | 1 остановка | 6
Раздел 5. Строительные работы
20 | Перетирка штукатурки: внутренних помещений | 100 м2 перетертой поверхности | 0,38 38/100
21 | Простая масляная окраска ранее окрашенных стен: без подготовки с расчисткой старой краски до 10% | 100 м2 окрашиваемой поверхности | 0,461 (37+9,1)/100
22 | Окрашивание водоэмульсионными составами поверхностей потолков, ранее окрашенных: водоэмульсионной краской, с расчисткой старой краски до 10% | 100 м2 окрашиваемой поверхности | 0,14 14/100
23 | Заделка выбоин в полах: цементных площадью до 0,5 м2 | 100 мест | 0,09 9/100
24 | Простая масляная окраска ранее окрашенных полов: с подготовкой и расчисткой старой краски до 10% | 100 м2 окрашиваемой поверхности | 0,166 (14+2,6)/100
25 | Улучшенная масляная окраска ранее окрашенных дверей: за один раз с расчисткой старой краски до 10% | 100 м2 окрашиваемой поверхности | 0,026 2,6/100
26 | Окрашивание водоэмульсионными составами поверхностей стен, ранее окрашенных: известковой или клеевой краской с расчисткой старой краски до 10% | 100 м2 окрашиваемой поверхности | 1,636 (3+2,2*8+143)/100
Раздел 6. Электромонтажные работы
27 | Монтаж трубы винипластовой по установленным конструкциям, по стенам и колоннам с креплением скобами, диаметр: до 50 мм | 100 м | 0,6 60/100
28 | Затягивание провода в проложенные трубы и металлические рукава первого одножильного или многожильного в общей оплетке, суммарное сечение до 35 мм2 | 100 м | 0,6 60/100
29 | Затягивание провода в проложенные трубы и металлические рукава каждого последующего одножильного или многожильного в общей оплетке, суммарное сечение до 6 мм2 | 100 м | 0,6 60/100
30 | Смена светильников: с лампами накаливания | 100 шт. | 0,02 2/100
31 | Смена: выключателей | 100 шт. | 0,02 2/100
32 | Монтаж трубы винипластовой по установленным конструкциям, по стенам и колоннам с креплением скобами, диаметр: до 25 мм | 100 м | 0,06 6/100
33 | Затягивание провода в проложенные трубы и металлические рукава первого одножильного или многожильного в общей оплетке, суммарное сечение до 6 мм2 | 100 м | 0,06 6/100
Составил: Чумаков И.Г.